## 配置清单
瑞安市人民医院人脸轨迹配置清单(改造地点：万松院区住院部、急诊楼和瑞祥院区综合楼、感染楼)
序号 | 名称 | 品牌 | 型号 | 技术规格 | 单价 | 数量 | 总价 | 备注
1、万松院区
1 | 人脸抓拍机 | 海康威视 | DS-2CD7A4SD | 轻智能7A筒型网络摄像机 采用深度学习算法，以海量图片及视频资源为路基，通过机器自身提取目标特征，形成深层可供学习的图像。极大的提升了算法的检出率 支持智能资源模式切换：人脸抓拍、道路监控、Smart事件、人数统计、热度图 人脸抓拍模式：支持对运动人脸进行检测、抓拍，最多同时检测30张，支持快速抓拍模式和优选抓拍模式 道路监控模式：a)车辆检测：支持车牌识别并抓拍，车牌号码/车身颜色/车辆类型/车辆品牌，b)混行检测：检测正向或逆向行驶的车辆以及行人和非机动车，自动对车辆牌照进行识别，可以抓拍无车牌的车辆图片；★在分辨率1920x1080 @ 25fps，码流设置为1Mbps时，视频图像传输延时不大于60ms。（公安部检验报告证明）；★灯珠朝向与样机照射方向不同，补光灯开启后正面不可见补光灯灯珠。补光灯开启后灯光均匀无波纹、麻点状、条纹状和不规则亮斑。（公安部检验报告证明）；★设备具有耀光抑制功能，耀光区域≤1%。（公安部检验报告证明） |  | 9 |  | 抓拍距离≤20m，不要反光
2 | 比对服务器 | 海康威视 | iDS-9632NX-I8/FA(标配)(V40) | 2U机架式8盘位嵌入式边缘计算主机，采用存算一体架构，内置高性能AI处理器 【硬件规格】 存储接口：8个SATA接口，支持硬盘热插拔，可满配12TB硬盘 视频接口：2×HDMI，2×VGA 网络接口：2×RJ45 10/100/1000Mbps自适应以太网口 报警接口：16路报警输入，9路报警输出（其中第9路支持CTRL 12V） 反向供电：1路DC12V 1A 串行接口：1路RS-232接口，1路全双工RS-485接口 USB接口：2×USB 2.0，2×USB 3.0 扩展接口：1×eSATA 【产品性能】 输入带宽：320Mbps 输出带宽：256Mbps 接入能力：32路H.264、H.265格式高清码流接入 解码能力：最大支持32×1080P 显示能力：最大支持8K+1080P、2×4K异源输出 RAID模式：RAID0、RAID1、RAID5、RAID6、RAID10，支持全局热备盘 【智能应用】 整机搭载1颗高性能AI引擎 一、目标识别应用： 支持目标抓拍、比对报警；支持以图搜图、按姓名检索、按属性检索 目标名单库：支持32个名单库，名单库库容10万张；路人库库容10万张 目标抓拍：8路视频流（4MP） 目标比对：24路图片流 目标客流：支持客流分析（图片流），支持4个客流统计组去重 单颗AI引擎分析能力：24路图片流；8路2MP/8路4MP/4路8MP视频流；★支持最大接入带宽320Mbps，最大存储带宽320Mbps，最大转发带宽256Mbps（以公安部检测报告为准）；★人脸库建模成功率不低于 99.99%。（以公安部检测报告为准） |  | 1
3 | 存储硬盘 | 海康威视 | DS80HKAI-79(标配)/AI盘 | 3.5 HDD,8TB,7200RPM, 256MB, SATA 6Gb/s 高转速：7200RPM 支持硬盘健康管理功能 MTBF(平均故障间隔时间)：不小于200万小时 年写入负载：不小于360TB 支持5年有限质保服务 |  | 6 |  | 支持12路存储90天以上
4 | 人脸比对模块 | 海康威视 | iSecure Center-FRS_archive | 基于人、车的通行数据，提供人员人脸抓拍/比对数据一人一档查询、人员/车辆的园区完整通行数据及轨迹查询功能。 1、支持通过人脸图片查询人员身份档案，档案信息包括人员姓名、所属组织、证件号码、联系方式、所属人脸库分组，并可通过档案快速查询对应抓拍记录及轨迹信息； 2、支持根据人员档案查询归档的人脸抓拍事件，并支持查询轨迹（内部人员、访客支持融合展示门禁、可视对讲、视频人脸比对事件轨迹；陌生人仅支持人脸抓拍事件轨迹）； 3、支持按照车辆结构化数据、车辆图片进行车辆抓拍事件查询，支持融合展示出入口、园区卡口事件及轨迹。 |  | 1 |  | 嵌入现有人民医院安防平台
5 | 监控支架 | 国产 | / | 摄像机配套，长度20cm |  | 9
6 | 8口千兆交换机 （POE） | 海康威视 | DS-3E1510P-E | 性能参数 交换容量：20 Gbps MAC地址容量：8 K 缓存：4.1 Mbits 包转发率：14.88 Mpps 通用参数 端口：8个千兆PoE电口 + 2个千兆光口 浪涌防护：支持6 KV防浪涌（PoE口） 安装方式：桌面式可壁挂 供电方式：适配器DC48V供电 整机功耗：120W 尺寸（宽×高×深）：217.6mm × 27.8mm × 108.55mm 重量：0.6kg 工作温度：0 °C～ 40 °C 工作湿度：5%～ 95%（无凝露） 存储温度：–40 °C～ 85 °C 存储湿度：5%～ 95%（无凝露） 风扇：无风扇 PoE功能 整机最大供电功率：110 W PoE标准：IEEE 802.3af、IEEE 802.3at PoE端口：端口1～8 端口最大供电功率：30 W 供电线芯：支持8芯供电，网线的1/2/3/6和4/5/7/8同时供电 设备运维 拓扑展示：支持拓扑页面展示 设备状态告警：支持端口通断告警、 PoE_MAX告警、 PoE通断告警 端口配置：支持端口的速率、流控配置，端口使能配置 端口统计：支持端口实时收发速率统计、 7天收发峰值速率统计 SADP：支持SADP 设备维护：支持远程升级、默认参数恢复、日志查看、基本网络参数配置 产品执行标准(具体版本号以标签为准)：Q/BFW 091 支持VLAN 链路聚合：支持链路聚合 DHCP CLIENT：支持DHCP CLIENT，默认DHCP 终端安全防护：支持终端安全防护 风暴控制：支持风暴控制 流量控制：支持流量控制 交换方式：存储转发 端口限速：支持所有端口收、发方向限速 端口隔离：支持端口隔离 端口镜像：支持端口镜像 LLDP：支持LLDP协议 SSH：支持SSH PoE看门狗：支持PoE看门狗 MAC地址表获取：支持MAC地址表获取 管理维护：支持iVMS-4200客户端和海康互联APP管理 |  | 2 |  | 住院部、急诊部需要各增1台，其他部弱电间监控交换机接入口有余
7 | 网线 | 海康威视 |  | 六类 |  | 800
8 | PVC管 | 中财 | PC20 |  |  | 600
9 | 安装调试费 |  |  |  |  | 9
2、瑞祥院区
1 | 人脸抓拍机 | 海康威视 | DS-2CD7A4SD | 轻智能7A筒型网络摄像机 采用深度学习算法，以海量图片及视频资源为路基，通过机器自身提取目标特征，形成深层可供学习的图像。极大的提升了算法的检出率 支持智能资源模式切换：人脸抓拍、道路监控、Smart事件、人数统计、热度图 人脸抓拍模式：支持对运动人脸进行检测、抓拍，最多同时检测30张，支持快速抓拍模式和优选抓拍模式 道路监控模式：a)车辆检测：支持车牌识别并抓拍，车牌号码/车身颜色/车辆类型/车辆品牌，b)混行检测：检测正向或逆向行驶的车辆以及行人和非机动车，自动对车辆牌照进行识别，可以抓拍无车牌的车辆图片；★在分辨率1920x1080 @ 25fps，码流设置为1Mbps时，视频图像传输延时不大于60ms。（公安部检验报告证明）；★灯珠朝向与样机照射方向不同，补光灯开启后正面不可见补光灯灯珠。补光灯开启后灯光均匀无波纹、麻点状、条纹状和不规则亮斑。（公安部检验报告证明）；★设备具有耀光抑制功能，耀光区域≤1%。（公安部检验报告证明） |  | 12 |  | 抓拍距离≤20m，不要反光
2 | 比对服务器 | 海康威视 | iDS-9632NX-I8/FA(标配)(V40) | 2U机架式8盘位嵌入式边缘计算主机，采用存算一体架构，内置高性能AI处理器 【硬件规格】 存储接口：8个SATA接口，支持硬盘热插拔，可满配12TB硬盘 视频接口：2×HDMI，2×VGA 网络接口：2×RJ45 10/100/1000Mbps自适应以太网口 报警接口：16路报警输入，9路报警输出（其中第9路支持CTRL 12V） 反向供电：1路DC12V 1A 串行接口：1路RS-232接口，1路全双工RS-485接口 USB接口：2×USB 2.0，2×USB 3.0 扩展接口：1×eSATA 【产品性能】 输入带宽：320Mbps 输出带宽：256Mbps 接入能力：32路H.264、H.265格式高清码流接入 解码能力：最大支持32×1080P 显示能力：最大支持8K+1080P、2×4K异源输出 RAID模式：RAID0、RAID1、RAID5、RAID6、RAID10，支持全局热备盘 【智能应用】 整机搭载1颗高性能AI引擎 一、目标识别应用： 支持目标抓拍、比对报警；支持以图搜图、按姓名检索、按属性检索 目标名单库：支持32个名单库，名单库库容10万张；路人库库容10万张 目标抓拍：8路视频流（4MP） 目标比对：24路图片流 目标客流：支持客流分析（图片流），支持4个客流统计组去重 单颗AI引擎分析能力：24路图片流；8路2MP/8路4MP/4路8MP视频流；★支持最大接入带宽320Mbps，最大存储带宽320Mbps，最大转发带宽256Mbps（以公安部检测报告为准）；★人脸库建模成功率不低于 99.99%。（以公安部检测报告为准） |  | 1
3 | 存储硬盘 | 海康威视 | DS80HKAI-79(标配)/AI盘 | 3.5 HDD,8TB,7200RPM, 256MB, SATA 6Gb/s 高转速：7200RPM 支持硬盘健康管理功能 MTBF(平均故障间隔时间)：不小于200万小时 年写入负载：不小于360TB 支持5年有限质保服务 |  | 6 |  | 支持12路存储90天以上
4 | 人脸比对模块 | 海康威视 | iSecure Center-FRS_archive | 基于人、车的通行数据，提供人员人脸抓拍/比对数据一人一档查询、人员/车辆的园区完整通行数据及轨迹查询功能。 1、支持通过人脸图片查询人员身份档案，档案信息包括人员姓名、所属组织、证件号码、联系方式、所属人脸库分组，并可通过档案快速查询对应抓拍记录及轨迹信息； 2、支持根据人员档案查询归档的人脸抓拍事件，并支持查询轨迹（内部人员、访客支持融合展示门禁、可视对讲、视频人脸比对事件轨迹；陌生人仅支持人脸抓拍事件轨迹）； 3、支持按照车辆结构化数据、车辆图片进行车辆抓拍事件查询，支持融合展示出入口、园区卡口事件及轨迹。 |  | 1 |  | 嵌入现有人民医院安防平台
5 | 监控支架 | 国产 | / | 摄像机配套，长度20cm |  | 12
6 | 24口千兆交换机 （POE） | 海康威视 | DS-3E0526PF-E | 24个千兆PoE电口+2个千兆光口 交换方式：存储转发 性能参数 交换容量：52 Gbps 包转发率：38.688 Mpps MAC地址容量：8 K 缓存：4.1 Mbits 通用参数 尺寸（宽×高×深）：441.1mm x 206.7 mm x 44mm 重量：＜5kg 工作温度：0°C~40°C 工作湿度：10%~90%(无凝结) 存储温度：-40°C~70°C 存储湿度：5%~90%(无凝结) 安装方式：机架式 供电方式：100~240V AC，50/60Hz 风扇：有风扇 整机功耗：400W 浪涌防护：6 KV（PoE口） PoE功能 PoE标准：支持IEEE802.3af/at PoE端口：Port1-24 端口最大供电功率：30W 整机最大供电功率：370W 产品执行标准(具体版本号以标签为准)：Q/BFW 091 |  | 1 |  | 急诊部弱电间无交换机存放位置，把原24口千兆交换机（1台）和8口POE交换机（2台），更换成24口千兆POE交换机
7 | 网线 | 海康威视 |  | 六类 |  | 960
8 | PVC管 | 中财 | PC20/50 |  |  | 760
9 | 安装调试费 |  |  |  |  | 12
商务要求
1、公司具有建筑智能化工程专业承包二级企业资质以上，施工要求符合本院《网络布线规范》。
2、瑞安市人民医院人脸轨迹工程预算为10万，参与竞争的单位需要提供以上品牌型号费用（价格含税）进行对比，总价最低方为中标对象。（无以上品牌型号配件按0分处理）
3、合同结束进行第三方公司审计后进行结算。
4、施工周期为一个月。
5、所做工程需要保修一年，配件在一年内由于质量问题应该免费更换和厂家规定保修时间保修。
6、一年内发生故障，施工方应予7×24小时应急响应，24小时内维修人员必须到现场，设备故障保证在48小时内排除。
7、各投标商需要前期对医院各改造点进行勘察。